## BOM_Board1_PCB1_2026-03-29
No. | Quantity | Comment | Designator | Footprint | Value | Manufacturer Part | Manufacturer | Supplier Part | Supplier
1 | 3 | 4.7uF | C1,C2,C3 | C0402_2 | 4.7uF | CL05A475MP5NRNC | SAMSUNG(三星) | C23733 | LCSC
2 | 7 | 100nF | C4,C5,C6,C10,C26,C27,C33 | C0402_1 | 100nF | CL05B104KO5NNNC | SAMSUNG(三星) | C1525 | LCSC
3 | 3 | NC | C7,C8,C29 | C0402_1 | NC | CL05A475MP5NRNC | SAMSUNG(三星) |  | LCSC
4 | 2 | 10uF | C9,C12 | C0402_2 | 10uF | CL05A106MQ5NUNC | SAMSUNG(三星) | C15525 | LCSC
5 | 1 | 1nF | C11 | C0402 | 1nF | CC0402JRX7R9BB102 | YAGEO(国巨) | C93920 | LCSC
6 | 2 | 100pF | C16,C30 | C0402 | 100pF | CC0402KRX7R9BB101 | YAGEO(国巨) | C281751 | LCSC
7 | 5 | 1uF | C17,C18,C19,C23,C34 | C0402_2 | 1uF | CL05A105KA5NQNC | SAMSUNG(三星) | C52923 | LCSC
8 | 2 | 10pF | C20,C21 | C0402_2 | 10pF | 04025U100FAT2A | Kyocera AVX | C2168266 | LCSC
9 | 4 | 12pF | C24,C25,C31,C32 | C0402_2 | 12pF | UMK105CG120JVHF | TAIYO YUDEN(太诱) | C386126 | LCSC
10 | 1 | 0.8pF | C28 | C0402_2 | 0.8pF | RF15N0R8A500 | Walsin(华新科) | C172853 | LCSC
11 | 2 | 1.25-5P WT | CN1,CN3 | CONN-SMD_1.25-5PWT |  | 1.25-5P WT | SHOU HAN(首韩) | C668616 | LCSC
12 | 1 | 1.25-2P | CN2 | CONN-SMD_1.25-2P |  | 1.25-2P | SHOU HAN(首韩) | C393945 | LCSC
13 | 7 | WE05DUCF-B | D1,D2,D3,D4,D5,D7,D10 | DFN-2L_L1.0-W0.6-P0.65-BI |  | WE05DUCF-B | Wayon(上海维安) | C2843512 | LCSC
14 | 3 | B5819WS-SL | D6,D8,D9 | SOD-323_L1.7-W1.3-LS2.6-RD-1 |  | B5819WS-SL | ZRE(治润) | C779686 | LCSC
15 | 1 | 3.9nH | L1 | L0402-RD | 3.9nH | SDCL1005C3N9CTDFM01 | Sunlord(顺络) | C370222 | LCSC
16 | 1 | 10uH | L2 | L0603 | 10uH | LQM18DN100M70L | muRata(村田) | C713281 | LCSC
17 | 1 | 15nH | L3 | L0402 | 15nH | CLH1005T-15NJ-S | Chilisin(奇力新) | C142252 | LCSC
18 | 1 | NCD0402R1 | LED1 | LED0402-RD |  | NCD0402R1 | 国星光电 | C130719 | LCSC
19 | 1 | NCD0402B1 | LED2 | LED0402-RD |  | NCD0402B1 | 国星光电 | C130724 | LCSC
20 | 2 | MMBT3904LT1G | Q1,Q3 | SOT-23-3_L2.9-W1.6-P1.90-LS2.8-BR |  | MMBT3904LT1G | onsemi(安森美) | C81464 | LCSC
21 | 1 | CJ2302 S2 | Q2 | SOT-23-3_L3.0-W1.7-P0.95-LS2.9-BR |  | CJ2302 S2 | CJ(江苏长电/长晶) | C8548 | LCSC
22 | 4 | 0Ω | R1,R2,R14,R19 | R0402 | 0Ω | 0402WGF0000TCE | UNI-ROYAL(厚声) | C17168 | LCSC
23 | 1 | 10kΩ | R3 | R0402 | 10kΩ | 0402WGF1002TCE | UNI-ROYAL(厚声) | C25744 | LCSC
24 | 4 | 1kΩ | R4,R5,R12,R13 | R0402 | 1kΩ | 0402WGF1001TCE | UNI-ROYAL(厚声) | C11702 | LCSC
25 | 1 | 2.2kΩ | R7 | R0402 | 2.2kΩ | 0402WGF2201TCE | UNI-ROYAL(厚声) | C25879 | LCSC
26 | 1 | 4.7kΩ | R8 | R0402 | 4.7kΩ | 0402WGF4701TCE | UNI-ROYAL(厚声) | C25900 | LCSC
27 | 2 | 100kΩ | R9,R11 | R0402 | 100kΩ | 0402WGF1003TCE | UNI-ROYAL(厚声) | C25741 | LCSC
28 | 1 | 150kΩ | R10 | R0402 | 150kΩ | AC0402FR-07150KL | YAGEO(国巨) | C138296 | LCSC
29 | 2 | 5.1kΩ | R18,R21 | R0402_1 | 5.1kΩ | RC0402JR-075K1L | YAGEO(国巨) | C105873 | LCSC
30 | 1 | 100Ω | R20 | R0402_1 | 100Ω | RC-02W101JT | FH(风华) | C258109 | LCSC
31 | 1 | TS-1088R-02026 | SW1 | SW-SMD_L3.9-W3.0-P4.45 |  | TS-1088R-02026 | XUNPU(讯普) | C455280 | LCSC
32 | 1 | RFANT3216120A5T | U1 | FILTER-SMD_1206-2P-L3.2-W1.6-L |  | RFANT3216120A5T | Walsin(华新科) | C127629 | LCSC
33 | 1 | KS1092 | U2 | QFN-20_L3.0-W3.0-P0.40-BL-EP1.7 |  | KS1092 |  | C2895199 | LCSC
34 | 1 | RT9193-33GB-MS | U4 | SOT-23-5_L2.9-W1.6-P0.95-LS2.8-BR |  | RT9193-33GB-MS | MSKSEMI(美森科) | C7528825 | LCSC
35 | 1 | SLM4054 | U5 | SOT-23-5_L3.0-W1.7-P0.95-LS2.8-BR |  | SLM4054 | 无锡松朗微 | C130317 | LCSC
36 | 1 | NRF52832-QFAA-R | U6 | QFN-48_L6.0-W6.0-P0.40-BL-EP3.8 |  | NRF52832-QFAA-R | NORDIC | C77540 | LCSC
37 | 1 | 32MHz | U8 | CRYSTAL-SMD_4P-L2.5-W2.0-BL | 32MHz | 7E32000E09UCG | SJK(晶科鑫) | C524677 | LCSC
38 | 1 | TYPEC-304S-ACP16 | USB2 | USB-C-SMD_TYPEC-304S-ACP16 |  | TYPEC-304S-ACP16 | XUNPU(讯普) | C720630 | LCSC
39 | 1 | AFC01-S07FCA-00 | X1 | FPC-SMD_7P-P0.50_JS_AFC01-S07FCA-00 |  | AFC01-S07FCA-00 | JS(钜硕电子) | C262656 | LCSC
40 | 1 | 32.768kHz | X2 | CRYSTAL-SMD_2P-L2.0-W1.2 | 32.768kHz | XKHEL89CGI-112YLC-32.768K | YXC(扬兴晶振) | C7500573 | LCSC